## Liste
Pin-Nummer |  |  |  |  | IC-Pins: | 11 | x | 11
Adapter | IC | Pin-Name | Pin-Anschluss | Kommentar
1 | 1 |  |  | Led output - not used
2 | 2 |  |  | Led output - not used
3 | 3 |  |  | Led output - not used
4 | 4 |  |  | Led output - not used
5 | 5 | OSC | Resistor | Determines frequency
6 | 6 | DOUT | UC12 | Data output
7 | 7 | DIN | UC11 | Data input
8 | 8 | CLK | UC13 | Clock for DIN
9 | 9 | STB | UC10 | Strobe for DIN
10 | 10 |  |  | Key input - not used
11 | 11 |  |  | Key input - not used
12
13
14
15
16
17 | 12 | VSS | GND | Logic Ground
18 | 13 | VDD | 5V | Logic Power Supply
19 | 14 | SG1 | VFD33 | Segment output / Key sorce
20 | 15 | SG2 | VFD32 | Segment output / Key sorce
21 | 16 | SG3 | VFD31 | Segment output / Key sorce
22 | 17 | SG4 | VFD30 | Segment output / Key sorce
23 | 18 | SG5 | VFD29 | Segment output / Key sorce
24 | 19 | SG6 | VFD28 | Segment output / Key sorce
25 | 20 | SG7 | VFD27 | Segment output / Key sorce
26 | 21 | SG8 | VFD26 | Segment output / Key sorce
27 | 22 | SG9 | VFD25 | Segment output / Key sorce
28
29
30
31
32
33
34
35
36
37
38 | 23 | SG10 | VFD24 | Segment output / Key sorce
39 | 24 | SG11 | VFD23 | Segment output / Key sorce
40 | 25 | SG12 | VFD22 | Segment output / Key sorce
41 | 26 | SG13 | VFD21 | Segment output / Key sorce
42 | 27 | SG14 | VFD20 | Segment output / Key sorce
43 | 28 | SG15 | VFD19 | Segment output / Key sorce
44 | 29 | SG16 | VFD18 | Segment output / Key sorce
45 | 30 | VEE | V-35 | Pull-down level
46 | 31 | GR12 | VFD17 | Segment or grid output
47 | 32 | GR11 | VFD16 | Segment or grid output
48 | 33 | GR10 | VFD15 | Segment or grid output
49
50
51
52
53
54 | 34 | GR9 | VFD14 | Segment or grid output
55 | 35 | GR8 | VFD13 | Segment or grid output
56 | 36 | GR7 | VFD12 | Segment or grid output
57 | 37 | GR6 | VFD11 | Segment or grid output
58 | 38 | GR5 | VFD10 | Segment or grid output
59 | 39 | GR4 | VFD9 | Grid output
60 | 40 | GR3 | VFD8 | Grid output
61 | 41 | GR2 | VFD7 | Grid output
62 | 42 | GR1 | VFD6 | Grid output
63 | 43 | VDD | 5V | Logic Power Supply
64 | 44 | VSS | GND | Logic Ground

## Schema oben
|  | 64 | 62 | 60 | 58 | 56 | 54 | 52 | 50
|  | VSS | GR1 | GR3 | GR5 | GR7 | GR9
|  | GND | VFD6 | VFD8 | VFD10 | VFD12 | VFD14
|  | 63 | 61 | 59 | 57 | 55 | 53 | 51 | 49
|  | VDD | GR2 | GR4 | GR6 | GR8
|  | 5V | VFD7 | VFD9 | VFD11 | VFD13
[10 empty] | 47 | 48
[10 empty] | GR11 | GR10
[10 empty] | VFD16 | VFD15
2 | 1 | [8 empty] | 45 | 46
[10 empty] | VEE | GR12
[10 empty] | V-35 | VFD17
4 | 3 | [8 empty] | 43 | 44
[10 empty] | SG15 | SG16
[10 empty] | VFD19 | VFD18
6 | 5 | [8 empty] | 41 | 42
DOUT | OSC | [8 empty] | SG13 | SG14
UC12 | Resistor | [8 empty] | VFD21 | VFD20
8 | 7 | [8 empty] | 39 | 40
CLK | DIN | [8 empty] | SG11 | SG12
UC13 | UC11 | [8 empty] | VFD23 | VFD22
10 | 9 | [8 empty] | 37 | 38
| STB | [9 empty] | SG10
| UC10 | [9 empty] | VFD24
12 | 11 | [8 empty] | 35 | 36
14 | 13 | [8 empty] | 33 | 34
16 | 15
|  | 17 | 19 | 21 | 23 | 25 | 27 | 29 | 31
|  | VSS | SG1 | SG3 | SG5 | SG7 | SG9
|  | GND | VFD33 | VFD31 | VFD29 | VFD27 | VFD25
|  | 18 | 20 | 22 | 24 | 26 | 28 | 30 | 32
|  | VDD | SG2 | SG4 | SG6 | SG8
|  | 5V | VFD32 | VFD30 | VFD28 | VFD26

## Schema unten
[5 empty] | 95 | 93 | 91 | 89 | 87 | 85 | 83 | 81
[5 empty] | 50 | 52 | 54 | 56 | 58 | 60 | 62 | 64
| 1 | 2 | 99 | 97 |  |  | GR9 | GR7 | GR5 | GR3 | GR1 | VSS | 79 | 77 | 76 | 75
[7 empty] | VFD14 | VFD12 | VFD10 | VFD8 | VFD6 | GND
[5 empty] | 49 | 51 | 53 | 55 | 57 | 59 | 61 | 63
| 3 | 4 | 100 | 98 |  |  |  | GR8 | GR6 | GR4 | GR2 | VDD | 80 | 78 | 74 | 73
[8 empty] | VFD13 | VFD11 | VFD9 | VFD7 | 5V
| 48 | 47 |  |  | 96 | 94 | 92 | 90 | 88 | 86 | 84 | 82
5 | GR10 | GR11 | 6 | [11 empty] | 72 | 71
| VFD15 | VFD16
| 46 | 45 | [12 empty] | 1 | 2
7 | GR12 | VEE | 8 | [10 empty] | 70 |  |  | 69
| VFD17 | V-35
| 44 | 43 | [12 empty] | 3 | 4
9 | SG16 | SG15 | 10 | [10 empty] | 68 |  |  | 67
| VFD18 | VFD19
| 42 | 41 | [12 empty] | 5 | 6
11 | SG14 | SG13 | 12 | [10 empty] | 66 | OSC | DOUT | 65
| VFD20 | VFD21 | [12 empty] | Resistor | UC12
| 40 | 39 | [12 empty] | 7 | 8
13 | SG12 | SG11 | 14 | [10 empty] | 64 | DIN | CLK | 63
| VFD22 | VFD23 | [12 empty] | UC11 | UC13
| 38 | 37 | [12 empty] | 9 | 10
15 | SG10 |  | 16 | [10 empty] | 62 | STB |  | 61
| VFD24 | [13 empty] | UC10
| 36 | 35 | [12 empty] | 11 | 12
17 |  |  | 18 | [10 empty] | 60 |  |  | 59
| 34 | 33 | [12 empty] | 13 | 14
19 |  |  | 20 | [10 empty] | 58 |  |  | 57
[15 empty] | 15 | 16
| 21 | 22 | [11 empty] | 56 |  |  | 55
[5 empty] | 32 | 34 | 36 | 38 | 40 | 42 | 44 | 46
[5 empty] | 31 | 29 | 27 | 25 | 23 | 21 | 19 | 17
| 23 | 24 | 28 | 30 |  |  | SG9 | SG7 | SG5 | SG3 | SG1 | VSS | 48 | 50 | 54 | 53
[7 empty] | VFD25 | VFD27 | VFD29 | VFD31 | VFD33 | GND
[5 empty] | 32 | 30 | 28 | 26 | 24 | 22 | 20 | 18
| 25 | 26 | 27 | 29 |  |  |  | SG8 | SG6 | SG4 | SG2 | VDD | 47 | 49 | 52 | 51
[8 empty] | VFD26 | VFD28 | VFD30 | VFD32 | 5V
[5 empty] | 31 | 33 | 35 | 37 | 39 | 41 | 43 | 45